## Folha 1
IVM095 | Ud |  | Grelha motorizada.
Grelha motorizada de alumínio extrudido, fixação com clipes, formada por uma fila de lâminas horizontais controladas automaticamente pelo conjunto biela-motor em função do ciclo verão/inverno seleccionado no termostato, de 250x250 mm, cor a escolher do catálogo RAL, motorização com alimentação a 12 Vcc por cabo. Instalação em parede. Inclusive aro de montagem e elementos de fixação.
Unitário |  | Ud |  | Descrição | Rend. | Preço unitário | Importância
mt42cva030cf |  | Ud |  | Grelha motorizada de alumínio extrudido, fixação com clipes, formada por uma fila de lâminas horizontais controladas automaticamente pelo conjunto biela-motor em função do ciclo verão/inverno seleccionado no termostato, de 250x250 mm, cor a escolher do catálogo RAL, motorização com alimentação a 12 Vcc por cabo, com elementos de fixação. | 1 | 140273 | 140273
mt42cva031f |  | Ud |  | Aro de montagem para grelha, de chapa galvanizada, de 250x250 mm. | 1 | 1902.41 | 1902.41
mo005 |  | h |  | Oficial de 1ª instalador de ar condicionado. | 0.423 | 1057.3 | 447.24
mo104 |  | h |  | Ajudante de instalador de ar condicionado. | 0.338 | 603.82 | 204.09
|  | % |  | Custos directos complementares | 2 | 142827 | 2856.54
Custo de manutenção decenal: 65.557,49Kz nos primeiros 10 anos. | [5 empty] | Total: | 145683