## Folha 1
IVM095 | Ud |  | Grelha motorizada.
Grelha motorizada de alumínio extrudido, fixação com clipes, formada por uma fila de lâminas horizontais controladas automaticamente pelo conjunto biela-motor em função do ciclo verão/inverno seleccionado no termostato, de 300x150 mm, cor a escolher do catálogo RAL, motorização com alimentação a 12 Vcc por cabo. Instalação em parede. Inclusive aro de montagem e elementos de fixação.
Unitário |  | Ud |  | Descrição | Rend. | Preço unitário | Importância
mt42cva030ch |  | Ud |  | Grelha motorizada de alumínio extrudido, fixação com clipes, formada por uma fila de lâminas horizontais controladas automaticamente pelo conjunto biela-motor em função do ciclo verão/inverno seleccionado no termostato, de 300x150 mm, cor a escolher do catálogo RAL, motorização com alimentação a 12 Vcc por cabo, com elementos de fixação. | 1 | 132883 | 132883
mt42cva031h |  | Ud |  | Aro de montagem para grelha, de chapa galvanizada, de 300x150 mm. | 1 | 1902.41 | 1902.41
mo005 |  | h |  | Oficial de 1ª instalador de ar condicionado. | 0.4 | 1057.3 | 422.92
mo104 |  | h |  | Ajudante de instalador de ar condicionado. | 0.32 | 603.82 | 193.22
|  | % |  | Custos directos complementares | 2 | 135402 | 2708.04
Custo de manutenção decenal: 62.149,47Kz nos primeiros 10 anos. | [5 empty] | Total: | 138110