## Folha 1
IVM095 | Ud |  | Grelha motorizada.
Grelha motorizada de alumínio extrudido, fixação com parafusos, formada por uma fila de lâminas horizontais controladas automaticamente pelo conjunto biela-motor em função do ciclo verão/inverno seleccionado no termostato, de 150x100 mm, cor branca RAL 9010, motorização com alimentação a 12 Vcc por cabo. Instalação em parede. Inclusive elementos de fixação.
Unitário |  | Ud |  | Descrição | Rend. | Preço unitário | Importância
mt42cva030ea |  | Ud |  | Grelha motorizada de alumínio extrudido, fixação com parafusos, formada por uma fila de lâminas horizontais controladas automaticamente pelo conjunto biela-motor em função do ciclo verão/inverno seleccionado no termostato, de 150x100 mm, cor branca RAL 9010, motorização com alimentação a 12 Vcc por cabo, com elementos de fixação. | 1 | 81586.6 | 81586.6
mo005 |  | h |  | Oficial de 1ª instalador de ar condicionado. | 0.256 | 1057.3 | 270.67
mo104 |  | h |  | Ajudante de instalador de ar condicionado. | 0.205 | 603.82 | 123.78
|  | % |  | Custos directos complementares | 2 | 81981.1 | 1639.62
Custo de manutenção decenal: 37.629,32Kz nos primeiros 10 anos. | [5 empty] | Total: | 83620.7