## Folha 1
IVM095 | Ud |  | Grelha motorizada.
Grelha motorizada de alumínio extrudido, fixação com parafusos, formada por uma fila de lâminas horizontais controladas automaticamente pelo conjunto biela-motor em função do ciclo verão/inverno seleccionado no termostato, de 200x150 mm, cor branca RAL 9010, motorização com alimentação a 12 Vcc por cabo. Instalação em parede. Inclusive elementos de fixação.
Unitário |  | Ud |  | Descrição | Rend. | Preço unitário | Importância
mt42cva030ed |  | Ud |  | Grelha motorizada de alumínio extrudido, fixação com parafusos, formada por uma fila de lâminas horizontais controladas automaticamente pelo conjunto biela-motor em função do ciclo verão/inverno seleccionado no termostato, de 200x150 mm, cor branca RAL 9010, motorização com alimentação a 12 Vcc por cabo, com elementos de fixação. | 1 | 108428 | 108428
mo005 |  | h |  | Oficial de 1ª instalador de ar condicionado. | 0.275 | 1057.3 | 290.76
mo104 |  | h |  | Ajudante de instalador de ar condicionado. | 0.22 | 603.82 | 132.84
|  | % |  | Custos directos complementares | 2 | 108852 | 2177.04
Custo de manutenção decenal: 49.963,10Kz nos primeiros 10 anos. | [5 empty] | Total: | 111029