## Folha 1
IVM095 | Ud |  | Grelha motorizada.
Grelha motorizada de alumínio extrudido, fixação com parafusos, formada por uma fila de lâminas horizontais controladas automaticamente pelo conjunto biela-motor em função do ciclo verão/inverno seleccionado no termostato, de 200x200 mm, cor a escolher do catálogo RAL, motorização com alimentação a 12 Vcc por cabo. Instalação em parede. Inclusive elementos de fixação.
Unitário |  | Ud |  | Descrição | Rend. | Preço unitário | Importância
mt42cva030fe |  | Ud |  | Grelha motorizada de alumínio extrudido, fixação com parafusos, formada por uma fila de lâminas horizontais controladas automaticamente pelo conjunto biela-motor em função do ciclo verão/inverno seleccionado no termostato, de 200x200 mm, cor a escolher do catálogo RAL, motorização com alimentação a 12 Vcc por cabo, com elementos de fixação. | 1 | 123336 | 123336
mo005 |  | h |  | Oficial de 1ª instalador de ar condicionado. | 0.289 | 1057.3 | 305.56
mo104 |  | h |  | Ajudante de instalador de ar condicionado. | 0.231 | 603.82 | 139.48
|  | % |  | Custos directos complementares | 2 | 123781 | 2475.61
Custo de manutenção decenal: 56.815,33Kz nos primeiros 10 anos. | [5 empty] | Total: | 126256