## Folha 1
IVN040 | Ud |  | Chapéu.
Chapéu de ABS, para conduta de saída de 125 mm de diâmetro exterior, acabamento liso, cor cinzento, com rede de protecção, rufo de chumbo de 500x500 mm e pescoço de ligação à conduta com junta.
Unitário |  | Ud |  | Descrição | Rend. | Preço unitário | Importância
mt42cvc120a |  | Ud |  | Chapéu de ABS, para conduta de saída de 125 mm de diâmetro exterior, acabamento liso, cor cinzento, com rede de protecção, rufo de chumbo de 500x500 mm e pescoço de ligação à conduta com junta. | 1 | 83850.7 | 83850.7
mo020 |  | h |  | Oficial de 1ª construção. | 0.197 | 1055.59 | 207.95
mo112 |  | h |  | Operário especializado construção. | 0.098 | 606.46 | 59.43
|  | % |  | Custos directos complementares | 2 | 84118.08 | 1682.36
Custo de manutenção decenal: 9.438,05Kz nos primeiros 10 anos. | [5 empty] | Total: | 85800.44