## Folha 1
IVV040 | m |  | Conduta de polipropileno.
Conduta de ventilação, formada por tubo circular de polipropileno, de 100 mm de diâmetro, temperatura de trabalho até 90°C, para ligação por encaixe, colocada em posição horizontal. Inclusive material auxiliar para montagem e fixação, acessórios e peças especiais. O preço não inclui as comportas de regulação, as comportas corta-fogo, as grelhas nem os difusores.
Unitário |  | Ud |  | Descrição | Rend. | Preço unitário | Importância
mt42cvn410a |  | Ud |  | Material auxiliar para montagem e fixação das condutas de polipropileno, de 100 mm de diâmetro. | 1 | 125.83 | 125.83
mt42cvn010j |  | m |  | Tubo circular de polipropileno, de 100 mm de diâmetro, temperatura de trabalho até 90°C, com o preço incrementado em 45% relativamente a acessórios e peças especiais. | 1 | 3649.07 | 3649.07
mo011 |  | h |  | Oficial de 1ª montador. | 0.129 | 1084.69 | 139.93
mo080 |  | h |  | Ajudante de montador. | 0.064 | 620.64 | 39.72
|  | % |  | Custos directos complementares | 2 | 3954.55 | 79.09
Custo de manutenção decenal: 423,53Kz nos primeiros 10 anos. | [5 empty] | Total: | 4033.64