## Folha 1
IVV220 | m | Conduta semi-rígida de polietileno.
Conduta de ventilação, formada por tubo semi-rígido, circular, multicamada, com a superfície exterior nervurada e a interior lisa, de polietileno de alta densidade (PEAD/HDPE), de cor azul, com tratamento antiestático, de 75 mm de diâmetro exterior. Inclusive material auxiliar para montagem e fixação, acessórios e peças especiais.
Unitário |  | Ud | Descrição | Rend. | Preço unitário | Importância
mt42ald111a |  | Ud | Material auxiliar para montagem e fixação das condutas semi-rígidas, circulares, multicamada, com a superfície exterior nervurada e a interior lisa, de polietileno de alta densidade (PEAD/HDPE), de 75 mm de diâmetro exterior. | 1 | 379.89 | 379.89
mt42ald110ac |  | m | Tubo semi-rígido, circular, multicamada, com a superfície exterior nervurada e a interior lisa, de polietileno de alta densidade (PEAD/HDPE), de cor azul, com tratamento antiestático, de 75 mm de diâmetro exterior, fornecido em rolos de 50 m de comprimento, com o preço incrementado em 10% relativamente a acessórios e peças especiais. | 1 | 8357.51 | 8357.51
mo011 |  | h | Oficial de 1ª montador. | 0.11 | 1084.69 | 119.32
mo080 |  | h | Ajudante de montador. | 0.055 | 620.64 | 34.14
|  | % | Custos directos complementares | 2 | 8890.86 | 177.82
Custo de manutenção decenal: 952,21Kz nos primeiros 10 anos. |  |  |  |  | Total: | 9068.68