## Folha 1
LAR010 | m² |  | Revestimento interior de armário encastrado.
Revestimento interior de armário encastrado, realizado com painel aglomerado de partículas, revestido em ambas as faces com papel melamínico, acabamento a escolher, de 16 mm de espessura. Colocação em obra: com cola.
Unitário |  | Ud |  | Descrição | Rend. | Preço unitário | Importância
mt29tma140 |  | kg |  | Adesivo de borracha sintética, de aplicação em duas faces, para revestimentos decorativos de madeira. | 0.1 | 5065.33 | 506.53
mt29tmf010c |  | m² |  | Painel aglomerado de partículas, revestido em ambas as faces com papel melamínico, acabamento a escolher, de 16 mm de espessura. | 1.05 | 10437.9 | 10959.8
mo017 |  | h |  | Oficial de 1ª carpinteiro. | 0.511 | 1070.86 | 547.21
mo058 |  | h |  | Ajudante de carpinteiro. | 0.511 | 624.48 | 319.11
|  | % |  | Custos directos complementares | 2 | 12332.7 | 246.65
[6 empty] | Total: | 12579.3