## Folha 1
LIC010 | m² |  | Porta industrial empilhável de abertura rápida, de lona de PVC.
Porta industrial empilhável de abertura rápida, de entre 4 e 4,5 m de altura máxima, formada por lona de PVC, aro e estrutura de aço galvanizado, quadro de manobra, botão de pressão, fotocélula de segurança e mecanismos, fixada através de aparafusamento em parede de alvenaria.
Unitário |  | Ud |  | Descrição | Rend. | Preço unitário | Importância
mt26pes020c |  | m² |  | Porta industrial empilhável de abertura rápida, de entre 4 e 4,5 m de altura máxima, formada por lona de PVC, aro e estrutura de aço galvanizado, quadro de manobra, botão de pressão, fotocélula de segurança e mecanismos, segundo EN 13241-1. | 1 | 276801 | 276801
mo011 |  | h |  | Oficial de 1ª montador. | 0.656 | 1057.3 | 693.59
mo080 |  | h |  | Ajudante de montador. | 0.656 | 604.97 | 396.86
mo003 |  | h |  | Oficial de 1ª electricista. | 0.393 | 1057.3 | 415.52
|  | % |  | Custos directos complementares | 2 | 278307 | 5566.13
Custo de manutenção decenal: 98.532,24Kz nos primeiros 10 anos. | [5 empty] | Total: | 283873