## Folha 1
LIC010 | m² |  | Porta industrial empilhável de abertura rápida, de lona de PVC.
Porta industrial empilhável de abertura rápida, de entre 5,5 e 6 m de altura máxima, formada por lona de PVC, aro e estrutura de aço galvanizado, quadro de manobra, botão de pressão, fotocélula de segurança e mecanismos, fixada através de assentamento em parede de alvenaria com argamassa de cimento, confeccionada em obra, dosificação 1:6.
Unitário |  | Ud |  | Descrição | Rend. | Preço unitário | Importância
mt26pes020f |  | m² |  | Porta industrial empilhável de abertura rápida, de entre 5,5 e 6 m de altura máxima, formada por lona de PVC, aro e estrutura de aço galvanizado, quadro de manobra, botão de pressão, fotocélula de segurança e mecanismos, segundo EN 13241-1. | 1 | 190300 | 190300
mt08aaa010a |  | m³ |  | Água. | 0.006 | 279.7 | 1.68
mt01arg005a |  | t |  | Areia de pedreira, para argamassa preparada em obra. | 0.007 | 2992.57 | 20.95
mt08cem000l |  | kg |  | Cimento cinzento em sacos. | 1.125 | 18.65 | 20.98
mo011 |  | h |  | Oficial de 1ª montador. | 0.525 | 1057.3 | 555.08
mo080 |  | h |  | Ajudante de montador. | 0.525 | 604.97 | 317.61
mo113 |  | h |  | Operário não qualificado construção. | 0.309 | 581.64 | 179.73
mo003 |  | h |  | Oficial de 1ª electricista. | 0.393 | 1057.3 | 415.52
|  | % |  | Custos directos complementares | 2 | 191812 | 3836.24
Custo de manutenção decenal: 67.909,51Kz nos primeiros 10 anos. | [5 empty] | Total: | 195648