## Folha 1
LVC012 | m² | Vidro duplo de baixa emissividade térmica e segurança (laminado).
Vidro duplo temperado, de baixa emissividade térmica e segurança (laminado), de cor azul 6/6/4+4, conjunto constituído por vidro exterior temperado de cor azul 6 mm câmara de ar desidratada com perfil separador de alumínio e dupla vedação perimetral, de 6 mm, e vidro interior laminado de baixa emissividade térmica 4+4 mm composto por dois vidros de 4 mm, unidos através um filme incolor de polivinil butiral; espessura total 20 mm, fixado sobre caixilharia com cunhagem através de calços de apoio perimetrais e laterais, vedação a frio com silicone sintético incolor, compatível com o material suporte.
Unitário |  |  | Ud | Descrição | Rend. | Preço unitário | Importância
mt21veg025icaba |  |  | m² | Vidro duplo temperado, de baixa emissividade térmica e segurança (laminado), de cor azul 6/6/4+4, conjunto constituído por vidro exterior temperado de cor azul 6 mm câmara de ar desidratada com perfil separador de alumínio e dupla vedação perimetral, de 6 mm, e vidro interior laminado de baixa emissividade térmica 4+4 mm composto por dois vidros de 4 mm, unidos através um filme incolor de polivinil butiral; espessura total 20 mm. | 1.006 | 209964 | 211223
mt21vva015a |  |  | Ud | Cartucho de 310 ml de silicone neutro, incolor, dureza Shore A aproximada de 23, segundo EN ISO 868 e recuperação elástica >=80%, segundo EN ISO 7389. | 0.58 | 7130.37 | 4135.61
mt21vva021 |  |  | Ud | Material auxiliar para a colocação de vidros. | 1 | 1556.66 | 1556.66
mo055 |  |  | h | Oficial de 1ª vidraceiro. | 0.446 | 1123.33 | 501.01
mo110 |  |  | h | Ajudante de vidraceiro. | 0.446 | 659.91 | 294.32
|  |  | % | Custos directos complementares | 2 | 217711 | 4354.22
Custo de manutenção decenal: 35.086,32Kz nos primeiros 10 anos. | [5 empty] | Total: | 222065