## Folha 1
LVL010 | m² |  | Película de privacidade, em envidraçado interior.
Película adesiva de poliéster, com faixas horizontais cor branca acabamento acetinado, de 10 mm com uma separação de 4 mm, grau de privacidade médio, de 40 microns de espessura, 1,52 m de largura e 25 m de comprimento, não inflamável, aplicada na face interior do envidraçado em interiores de fachada. Inclusive solução de água e sabão, para a limpeza da superfície do vidro e a colocação de películas adesivas.
Unitário |  | Ud |  | Descrição | Rend. | Preço unitário | Importância
mt21lmc030a |  | l |  | Líquido de limpeza à base de solução de água e sabão com 6% de água, para aplicar com pulverizador, para a limpeza da superfície do vidro e a colocação de películas adesivas. | 0.15 | 280.43 | 42.06
mt21lmc040h |  | m² |  | Película adesiva de poliéster, com faixas horizontais cor branca acabamento acetinado, de 10 mm com uma separação de 4 mm, grau de privacidade médio, de 40 microns de espessura, 1,52 m de largura e 25 m de comprimento, não inflamável, para a sua aplicação na face interior do envidraçado em interiores. | 1.05 | 9525.28 | 10001.54
mo055 |  | h |  | Oficial de 1ª vidraceiro. | 0.105 | 1123.33 | 117.95
mo110 |  | h |  | Ajudante de vidraceiro. | 0.105 | 659.91 | 69.29
|  | % |  | Custos directos complementares | 2 | 10230.84 | 204.62
Custo de manutenção decenal: 6.720,44Kz nos primeiros 10 anos. | [5 empty] | Total: | 10435.46