## Folha 1
LVT010 | m² |  | Vidro temperado.
Vidro de silicato sodo cálcico temperado, incolor, de 5 mm de espessura, classificação de prestações 1C3, segundo EN 12600, fixado sobre caixilharia com perfil contínuo de neopreno.
Unitário |  | Ud | Descrição | Rend. | Preço unitário | Importância
mt21vtt010n |  | m² | Vidro de silicato sodo cálcico temperado, incolor, de 5 mm de espessura, classificação de prestações 1C3, segundo EN 12600. Segundo NP EN 12150-1. | 1.006 | 41637.2 | 41887
mt21vva025 |  | m | Perfil contínuo de neopreno para a colocação do vidro. | 3.334 | 1111.9 | 3707.07
mt21vva021 |  | Ud | Material auxiliar para a colocação de vidros. | 1.5 | 1556.66 | 2334.99
mo055 |  | h | Oficial de 1ª vidraceiro. | 0.943 | 1123.33 | 1059.3
mo110 |  | h | Ajudante de vidraceiro. | 0.943 | 659.91 | 622.3
|  | % | Custos directos complementares | 2 | 49610.7 | 992.21
Custo de manutenção decenal: 7.084,40Kz nos primeiros 10 anos. |  |  |  |  | Total: | 50602.9