## Folha 1
NCA010 | Ud |  | Pastilha anti-vibração, de borracha.
Pastilha anti-vibração de borracha com orifício central de 20 mm de diâmetro, de 70x70x25 mm e 200 kg de carga máxima.
Unitário |  | Ud |  | Descrição | Rend. | Preço unitário | Importância
mt16avg020i |  | Ud |  | Pastilha anti-vibração de borracha com orifício central de 20 mm de diâmetro, de 70x70x25 mm e 200 kg de carga máxima. | 1 | 2199.67 | 2199.67
mo054 |  | h |  | Oficial de 1ª montador de isolamentos. | 0.131 | 1057.3 | 138.51
mo101 |  | h |  | Ajudante de montador de isolamentos. | 0.131 | 604.97 | 79.25
|  | % |  | Custos directos complementares | 2 | 2417.43 | 48.35
Custo de manutenção decenal: 246,58Kz nos primeiros 10 anos. | [5 empty] | Total: | 2465.78