## Folha 1
NCA010 | Ud |  | Pastilha anti-vibração, de borracha.
Pastilha anti-vibração de borracha com orifício central de 40 mm de diâmetro, de 100x100x30 mm e 600 kg de carga máxima.
Unitário |  | Ud |  | Descrição | Rend. | Preço unitário | Importância
mt16avg020H |  | Ud |  | Pastilha anti-vibração de borracha com orifício central de 40 mm de diâmetro, de 100x100x30 mm e 600 kg de carga máxima. | 1 | 3864.27 | 3864.27
mo054 |  | h |  | Oficial de 1ª montador de isolamentos. | 0.131 | 1057.3 | 138.51
mo101 |  | h |  | Ajudante de montador de isolamentos. | 0.131 | 604.97 | 79.25
|  | % |  | Custos directos complementares | 2 | 4082.03 | 81.64
Custo de manutenção decenal: 416,37Kz nos primeiros 10 anos. | [5 empty] | Total: | 4163.67