## Folha 1
NDM020 | m² |  | Drenagem de muro de betão em contacto com o terreno, pela sua face exterior, com lâminas nodulares com geotêxtil.
Drenagem de muro de betão em contacto com o terreno, pela sua face exterior, com tela drenante de estrutura nodular de polietileno de alta densidade (PEAD/HDPE), com nódulos de 7,5 mm de altura, com geotêxtil de polipropileno incorporado, resistência à compressão 150 kN/m² segundo EN ISO 604, capacidade de drenagem 5 l/(s·m) e massa nominal 0,7 kg/m². Colocação em obra: com sobreposições, com os nódulos contra o muro previamente impermeabilizado, com pregos de aço de 62 mm de comprimento, com anilha flexível de polietileno de 36 mm de diâmetro (2 ud/m²). Inclusive perfil metálico para remate superior e.
Unitário |  | Ud |  | Descrição | Rend. | Preço unitário | Importância
mt14gdo010b |  | m² |  | Tela drenante de estrutura nodular de polietileno de alta densidade (PEAD/HDPE), com nódulos de 7,5 mm de altura, com geotêxtil de polipropileno incorporado, resistência à compressão 150 kN/m² segundo EN ISO 604, capacidade de drenagem 5 l/(s·m) e massa nominal 0,7 kg/m². | 1.1 | 4671.02 | 5138.12
mt15pao015a |  | Ud |  | Prego de aço de 62 mm de comprimento, com anilha flexível de polietileno de 36 mm de diâmetro, para fixação de lâmina drenante. | 2 | 841.94 | 1683.88
mt15pao020a |  | m |  | Perfil de remate. | 0.3 | 2225.94 | 667.78
mo029 |  | h |  | Oficial de 1ª aplicador de lâminas impermeabilizantes. | 0.223 | 1028.94 | 229.45
mo067 |  | h |  | Ajudante de aplicador de lâminas impermeabilizantes. | 0.223 | 604.97 | 134.91
|  | % |  | Custos directos complementares | 2 | 7854.14 | 157.08
Custo de manutenção decenal: 400,56Kz nos primeiros 10 anos. | [5 empty] | Total: | 8011.22