## Folha 1
NDN010 | m² |  | Drenagem de pavimentos com lâminas drenantes.
Drenagem de pavimentos com tela drenante de polietileno, de 7 mm de espessura, colocada directamente sobre a impermeabilização.
Unitário |  | Ud |  | Descrição | Rend. | Preço unitário | Importância
mt15res330a |  | m² |  | Tela drenante de polietileno, de 7 mm de espessura, fornecida em rolos de 20 m de comprimento. | 1.05 | 21487 | 22561.35
mo029 |  | h |  | Oficial de 1ª aplicador de lâminas impermeabilizantes. | 0.262 | 1055.59 | 276.56
mo067 |  | h |  | Ajudante de aplicador de lâminas impermeabilizantes. | 0.262 | 620.64 | 162.61
|  | % |  | Custos directos complementares | 2 | 23000.52 | 460.01
Custo de manutenção decenal: 469,21Kz nos primeiros 10 anos. | [5 empty] | Total: | 23460.53