## Folha 1
NDQ010 | m² |  | Drenagem em cobertura inclinada, ajardinada extensiva, com lâminas drenantes.
Drenagem em cobertura inclinada, ajardinada extensiva (ecológica), com uma pendente média de 5%, com lâmina drenante e retentora de água, de poliestireno reciclado de alto impacto (HIPS), com nódulos de 40 mm de altura e perfurações na parte superior, resistência à compressão 280 kN/m², retenção de água superior a 23 l/m², colocada sob a camada filtrante, sobrepondo dois nódulos.
Unitário |  | Ud |  | Descrição | Rend. | Preço unitário | Importância
mt14lbp030hb |  | m² |  | Lâmina drenante e retentora de água, de poliestireno reciclado de alto impacto (HIPS), com nódulos de 40 mm de altura e perfurações na parte superior, resistência à compressão 280 kN/m², retenção de água superior a 23 l/m², capacidade de drenagem 1,22 l/(s·m) com uma pendente de 2%, fornecida em placas de 204x104 cm. | 1.1 | 16585.6 | 18244.2
mo029 |  | h |  | Oficial de 1ª aplicador de lâminas impermeabilizantes. | 0.144 | 1055.59 | 152
mo067 |  | h |  | Ajudante de aplicador de lâminas impermeabilizantes. | 0.144 | 620.64 | 89.37
|  | % |  | Custos directos complementares | 2 | 18485.5 | 369.71
Custo de manutenção decenal: 490,24Kz nos primeiros 10 anos. | [5 empty] | Total: | 18855.2