## Folha 1
NGI010 | m² | Camada separadora em fundação: tela de polietileno.
Camada separadora em fundação: filme de polietileno de 0,20 mm de espessura e 184 g/m² de massa superficial. Colocação em obra: com sobreposições, directamente sobre o terreno, sobre um enrocamento ou sobre uma superfície de betão.
Unitário |  |  | Ud | Descrição | Rend. | Preço unitário | Importância
mt16png010d |  |  | m² | Filme de polietileno de 0,2 mm de espessura e 184 g/m² de massa superficial. | 1.4 | 487.49 | 682.49
mo029 |  |  | h | Oficial de 1ª aplicador de lâminas impermeabilizantes. | 0.026 | 1028.94 | 26.75
mo067 |  |  | h | Ajudante de aplicador de lâminas impermeabilizantes. | 0.052 | 604.97 | 31.46
|  |  | % | Custos directos complementares | 2 | 740.7 | 14.81
Custo de manutenção decenal: 37,78Kz nos primeiros 10 anos. | [5 empty] | Total: | 755.51