## Folha 1
NGI010 | m² | Camada separadora em fundação: tela de polietileno.
Camada separadora em fundação: filme de polietileno de 0,25 mm de espessura e 230 g/m² de massa superficial. Colocação em obra: com sobreposições, directamente sobre o terreno, sobre um enrocamento ou sobre uma superfície de betão.
Unitário |  |  | Ud | Descrição | Rend. | Preço unitário | Importância
mt16png010e |  |  | m² | Filme de polietileno de 0,25 mm de espessura e 230 g/m² de massa superficial. | 1.4 | 606.39 | 848.95
mo029 |  |  | h | Oficial de 1ª aplicador de lâminas impermeabilizantes. | 0.026 | 1028.94 | 26.75
mo067 |  |  | h | Ajudante de aplicador de lâminas impermeabilizantes. | 0.052 | 604.97 | 31.46
|  |  | % | Custos directos complementares | 2 | 907.16 | 18.14
Custo de manutenção decenal: 46,27Kz nos primeiros 10 anos. | [5 empty] | Total: | 925.3