## Folha 1
NGI010 | m² | Camada separadora em fundação: tela de polietileno.
Camada separadora em fundação: filme de polietileno de 0,05 mm de espessura e 46 g/m² de massa superficial. Colocação em obra: com sobreposições, directamente sobre o terreno, sobre um enrocamento ou sobre uma superfície de betão.
Unitário |  |  | Ud | Descrição | Rend. | Preço unitário | Importância
mt16png010a |  |  | m² | Filme de polietileno de 0,05 mm de espessura e 46 g/m² de massa superficial. | 1.4 | 210.03 | 294.04
mo029 |  |  | h | Oficial de 1ª aplicador de lâminas impermeabilizantes. | 0.026 | 1055.59 | 27.45
mo067 |  |  | h | Ajudante de aplicador de lâminas impermeabilizantes. | 0.052 | 620.64 | 32.27
|  |  | % | Custos directos complementares | 2 | 353.76 | 7.08
Custo de manutenção decenal: 18,04Kz nos primeiros 10 anos. | [5 empty] | Total: | 360.84