## Folha 1
NIA200 | m² |  | Impermeabilização de depósito de água com revestimento sintético.
Impermeabilização de depósito de água constituído por muro de superfície lisa de betão, elementos pré-fabricados de betão ou rebocos de argamassa rica em cimento, com duas demãos de revestimento contínuo elástico impermeabilizante, acabamento acetinado, cor telha, de 1,2 mm de espessura mínima; com prévia aplicação de uma demão de primário de dois componentes, à base de resina epóxi em dispersão aquosa, incolor, acabamento acetinado. Inclusive geotêxtil não tecido de fibras de poliéster e massa tixotrópica, para a resolução de pontos singulares.
Unitário |  | Ud |  | Descrição | Rend. | Preço unitário | Importância
mt15dag500a |  | l |  | Primário de dois componentes, à base de resina epóxi em dispersão aquosa, incolor, acabamento acetinado, para aplicar com trincha, rolo ou pistola. | 0.2 | 41577.8 | 8315.55
mt15dag502a |  | kg |  | Massa tixotrópica à base de poliuretano líquido, cor cinzento. | 0.12 | 23205.1 | 2784.62
mt15dag504a |  | m² |  | Geotêxtil não tecido de fibras de poliéster, de 100 g/m² de massa superficial e 0,82 mm de espessura, fornecido em rolos de 0,2x100 m. | 0.1 | 3657.11 | 365.71
mt15dag501d |  | kg |  | Revestimento contínuo elástico impermeabilizante, à base de resina de poliuretano monocomponente, dióxido de titânio, pigmentos, pigmentos extendedores seleccionados, acabamento acetinado, cor telha, anti-caruncho e anti-verdete, com resistência aos álcalis, para aplicar com trincha, rolo ou pistola. | 2 | 18660.4 | 37320.8
mo032 |  | h |  | Oficial de 1ª aplicador de produtos impermeabilizantes. | 0.957 | 1028.94 | 984.7
mo070 |  | h |  | Ajudante de aplicador de produtos impermeabilizantes. | 0.957 | 604.97 | 578.96
|  | % |  | Custos directos complementares | 2 | 50350.3 | 1007.01
Custo de manutenção decenal: 2.054,29Kz nos primeiros 10 anos. | [5 empty] | Total: | 51357.3