## Folha 1
NIN023 | m² |  | Impermeabilização de coberturas inclinadas ajardinadas, com lâminas de EPDM.
Impermeabilização de coberturas inclinadas ajardinadas, com uma pendente média de 5%, com lâmina impermeabilizante autocolante de borracha sintética EPDM de alta densidade, de 2,5 mm de espessura, massa nominal 2,75 kg/m², com armadura de feltro de fibra de vidro e plástico descartável siliconado na face inferior, tipo monocamada, totalmente colada ao suporte com cola de neopreno e fixada em sobreposição e bordos através de soldadura termoplástica.
Unitário |  | Ud |  | Descrição | Rend. | Preço unitário | Importância
mt15dra025 |  | kg |  | Cola de neopreno, para a união das membranas de EPDM ao suporte. | 0.325 | 15459.1 | 5024.21
mt15soc010a |  | m² |  | Lâmina impermeabilizante autocolante de borracha sintética EPDM de alta densidade, de 2,5 mm de espessura, massa nominal 2,75 kg/m², com armadura de feltro de fibra de vidro e plástico descartável siliconado na face inferior, com resistência à penetração de raizes, com resistência ao envelhecimento e aos raios UV, segundo EN 13956. | 1.1 | 43396.4 | 47736.04
mo029 |  | h |  | Oficial de 1ª aplicador de lâminas impermeabilizantes. | 0.157 | 1055.59 | 165.73
mo067 |  | h |  | Ajudante de aplicador de lâminas impermeabilizantes. | 0.157 | 620.64 | 97.44
|  | % |  | Custos directos complementares | 2 | 53023.42 | 1060.47
Custo de manutenção decenal: 1.406,18Kz nos primeiros 10 anos. | [5 empty] | Total: | 54083.89