## Folha 1
QLV010 | m² | Clarabóia de vidro.
Clarabóia de vidro de duas águas, com um grau de complexidade baixo. ESTRUTURA: formada por perfis de alumínio em "T", em "L" e rectangulares, de até 100 mm de altura, placas de reforço nas ligações, tampas e remates de chapa de alumínio acabamento lacado, com o selo QUALICOAT, que garante a espessura e a qualidade do processo de lacagem; ENVIDRAÇADO: vidro duplo temperado de controlo solar e segurança (laminado), 6/6/3+3, conjunto constituído por vidro exterior temperado, de controlo solar, cor azul de 6 mm, câmara de ar desidratada com perfil separador de alumínio e dupla vedação perimetral, de 6 mm, e vidro interior laminado incolor de 3+3 mm de espessura composto por dois vidros de 3 mm, unidos através um filme incolor de polivinil butiral; 18 mm de espessura total. Inclusive remates, ancoragens e fixações mecânicas.
Unitário |  |  | Ud | Descrição | Rend. | Preço unitário | Importância
mt21lpe030d |  |  | m² | Estrutura para lucerna de duas águas, com um grau de complexidade baixo, formada por perfis de alumínio em "T", em "L" e rectangulares, de até 100 mm de altura, placas de reforço nas ligações, tampas e remates de chapa de alumínio, acabamento lacado, com o selo QUALICOAT, que garante a espessura e a qualidade do processo de lacagem, espessura máxima do vidro: 32 mm, com ancoragens, fixações mecânicas e juntas de estanquidade de EPDM. Elaboração em oficina. | 1 | 392253 | 392253
mt21veg055yaaa |  |  | m² | Vidro duplo temperado de controlo solar e segurança (laminado), 6/6/3+3, conjunto constituído por vidro exterior temperado, de controlo solar, cor azul de 6 mm, câmara de ar desidratada com perfil separador de alumínio e dupla vedação perimetral, de 6 mm, e vidro interior laminado incolor de 3+3 mm de espessura composto por dois vidros de 3 mm, unidos através um filme incolor de polivinil butiral; 18 mm de espessura total. | 1.006 | 189690 | 190828.14
mt21vva015a |  |  | Ud | Cartucho de 310 ml de silicone neutro, incolor, dureza Shore A aproximada de 23, segundo EN ISO 868 e recuperação elástica >=80%, segundo EN ISO 7389. | 0.58 | 7130.37 | 4135.61
mt21vva021 |  |  | Ud | Material auxiliar para a colocação de vidros. | 1 | 1556.66 | 1556.66
mo011 |  |  | h | Oficial de 1ª montador. | 8.078 | 1084.69 | 8762.13
mo080 |  |  | h | Ajudante de montador. | 8.078 | 620.64 | 5013.53
mo055 |  |  | h | Oficial de 1ª vidraceiro. | 0.446 | 1123.33 | 501.01
mo110 |  |  | h | Ajudante de vidraceiro. | 0.446 | 659.91 | 294.32
|  |  | % | Custos directos complementares | 2 | 603344.4 | 12066.89
Custo de manutenção decenal: 418.480,02Kz nos primeiros 10 anos. | [5 empty] | Total: | 615411.29