## Folha 1
QRA010 | m |  | Beirado decorativo.
Beirado decorativo no telhado, formado por cachorros pré-fabricados de betão de 90x7x10 cm, cor branca, assentes com argamassa de cimento, confeccionada em obra, com aditivo hidrófugo, dosificação 1:3 com uma separação de 50 cm, painéis cerâmicos furados com encaixe macho-fêmea de 50x20x3 cm e camada de compressão de 3 cm de espessura com a mesma argamassa. O preço não inclui o enchimento das telhas de beirado.
Unitário |  | Ud |  | Descrição | Rend. | Preço unitário | Importância
mt13anh010b |  | Ud |  | Cachorro pré-fabricado de betão, 90x7x10 cm, cor branca. | 1 | 4064.61 | 4064.61
mt04lcg020a |  | Ud |  | Painel cerâmico furado com encaixe macho-fêmea, para revestir, 50x20x3 cm, com com topos rectos. | 4 | 136.12 | 544.48
mt08aaa010a |  | m³ |  | Água. | 0.01 | 283.51 | 2.84
mt01arg005a |  | t |  | Areia de pedreira, para argamassa preparada em obra. | 0.074 | 3024.04 | 223.78
mt08cem000l |  | kg |  | Cimento cinzento em sacos. | 22.5 | 18.9 | 425.25
mt08adt010 |  | kg |  | Aditivo hidrófugo para impermeabilização de argamassas ou betões. | 0.45 | 226.8 | 102.06
mq06hor010 |  | h |  | Betoneira eléctrica com uma capacidade de amassadura de 160 l. | 0.04 | 932.73 | 37.31
mo020 |  | h |  | Oficial de 1ª construção. | 1.049 | 1055.59 | 1107.31
mo077 |  | h |  | Ajudante de construção. | 1.574 | 620.64 | 976.89
|  | % |  | Custos directos complementares | 2 | 7484.53 | 149.69
Custo de manutenção decenal: 1.908,56Kz nos primeiros 10 anos. | [5 empty] | Total: | 7634.22