## Folha 1
QUH030 | m² | Revestimento de cobertura de telhas de betão.
Revestimento de cobertura de telhas de betão, perfil árabe, cor vermelho, 42x33 cm, assentes com argamassa de cimento, confeccionada em obra, dosificação 1:8, directamente sobre a superfície regularizada da vertente, em cobertura inclinada, com uma pendente maior que 25%. O preço não inclui a resolução de pontos singulares nem as peças especiais da cobertura.
Unitário |  |  | Ud | Descrição | Rend. |  | Preço unitário |  | Importância
mt08aaa010a |  |  | m³ | Água. | 0.018 |  | 279.7 |  | 5.03
mt01arg005a |  |  | t | Areia de pedreira, para argamassa preparada em obra. | 0.157 |  | 2992.57 |  | 469.83
mt08cem000l |  |  | kg | Cimento cinzento em sacos. | 18 |  | 18.65 |  | 335.7
mt13thh010a |  |  | Ud | Telha de betão, perfil árabe, cor vermelho, 42x33 cm, segundo NP EN 490. | 11 |  | 1222.54 |  | 13447.9
mt13tac100 |  |  | kg | Pigmento para argamassa. | 0.081 |  | 7134.03 |  | 577.86
mq06hor010 |  |  | h | Betoneira eléctrica com uma capacidade de amassadura de 160 l. | 0.063 |  | 907.3 |  | 57.16
mo020 |  |  | h | Oficial de 1ª construção. | 0.683 |  | 1028.94 |  | 702.77
mo113 |  |  | h | Operário não qualificado construção. | 0.341 |  | 581.64 |  | 198.34
|  |  | % | Custos directos complementares | 2 |  | 15794.6 |  | 315.89
[7 empty] | Total: |  | 16110.5
Referência e título da norma | [5 empty] | Aplicabilidade(a) |  | Obrigatoriedade(b) |  | Sistema(c)
EN 490:2011 | [5 empty] | 182012 |  | 182012 |  | 1/3/4
Telhas e acessórios em betão para coberturas e revestimento de paredes — Especificações dos produtos
(a) Data de entrada em aplicação da norma harmonizada
(b) Data final do período de coexistência
(c) Sistema de avaliação e verificação da regularidade do desempenho