## Folha 1
ROO010 |  |  | m² | Tinta epóxi sobre pavimentos de garagens.
Tinta de dois componentes à base de resina epóxi em emulsão aquosa, de alta resistência, Epopint DC-70 "REVETÓN", cor a escolher, acabamento brilhante, aplicado em duas demãos (rendimento: 0,2 kg/m² cada demão), sobre superfícies interiores de betão ou de argamassa autonivelante, em pavimentos de garagens (sem incluir a preparação do suporte).
Unitário | Ud | Descrição |  |  | Rend. | Preço unitário | Importância
mt27pir610d | kg | Tinta de dois componentes à base de resina epóxi em emulsão aquosa, de alta resistência, Epopint DC-70 "REVETÓN", cor a escolher, acabamento brilhante, aplicada com broxa, rolo ou pistola. |  |  | 0.4 | 6319.46 | 2527.78
mo037 | h | Oficial de 1ª pintor. |  |  | 0.107 | 367.81 | 39.36
mo071 | h | Ajudante de pintor. |  |  | 0.107 | 241.92 | 25.89
| % | Meios auxiliares |  |  | 2 | 2593.03 | 51.86
| % | Custos indirectos |  |  | 3 | 2644.89 | 79.35
Custo de manutenção decenal: 5.121,57Kz nos primeiros 10 anos. | [5 empty] | Total: | 2724.24