## Folha 1
ROQ020 | m² |  | Pintura con tinta de poliuretano alifático, em indústria com solicitações químicas.
Aplicação manual de duas demãos de tinta para interior e exterior, à base de poliuretano alifático, cor a escolher, acabamento brilhante, textura lisa, (rendimento: 0,15 kg/m² cada demão), aplicação prévia de uma demão de tinta para interior e exterior, à base de poliuretano alifático, acabamento brilhante, diluída com 10 a 15% de diluente; sobre superfície suporte de betão, em indústria com solicitações químicas.
Unitário |  | Ud |  | Descrição | Rend. | Preço unitário | Importância
mt27ppp010ra |  | kg |  | Tinta para interior e exterior, de dois componentes à base de poliuretano alifático, cor a escolher, acabamento brilhante, textura lisa, resistente à intempérie e à abrasão; para aplicar com trincha, rolo ou pistola. | 0.3 | 17207.8 | 5162.34
mt27ppp020c |  | kg |  | Tinta para interior e exterior, de dois componentes à base de poliuretano alifático, acabamento brilhante, textura lisa, resistente à intempérie e à abrasão; para aplicar com trincha, rolo ou pistola. | 0.143 | 16195.2 | 2315.91
mt27pxp050b |  | kg |  | Diluente, à base de dissolventes orgânicos. | 0.008 | 13165.3 | 105.32
mo038 |  | h |  | Oficial de 1ª pintor. | 0.236 | 1028.94 | 242.83
mo076 |  | h |  | Ajudante de pintor. | 0.236 | 604.97 | 142.77
|  | % |  | Custos directos complementares | 2 | 7969.17 | 159.38
Custo de manutenção decenal: 3.604,20Kz nos primeiros 10 anos. | [5 empty] | Total: | 8128.55