## Folha 1
RPR011 | m² | Reboco liso sobre paramento interior.
Reboco liso com acabamento lavado realizado com argamassa de cal sobre um paramento interior.
Unitário |  |  | Ud | Descrição | Rend. | Preço unitário | Importância
mt09mor050d |  |  | m³ | Argamassa de cal aérea ou apagada (1:4), confeccionada em obra. | 0.01 | 23304 | 233.04
mt09mor050c |  |  | m³ | Argamassa de cal aérea ou apagada (1:3), confeccionada em obra. | 0.007 | 23871 | 167.1
mo039 |  |  | h | Oficial de 1ª rebocador. | 0.393 | 1055.59 | 414.85
mo079 |  |  | h | Ajudante de rebocador. | 0.393 | 620.64 | 243.91
mo111 |  |  | h | Operário especializado rebocador. | 0.393 | 616.23 | 242.18
|  |  | % | Custos directos complementares | 2 | 1301.08 | 26.02
Custo de manutenção decenal: 623,74Kz nos primeiros 10 anos. | [5 empty] | Total: | 1327.1