## Folha 1
RSC030 | m² |  | Tratamento do acabamento superficial em obra de pavimento interior de marmorite.
Polimento mecânico em obra de pavimento interior de marmorite, através de espalhamento de leitada colorida com a mesma tonalidade dos ladrilhos; desbastamento ou rebaixamento, com uma mó basta entre 36 e 60, segundo o tipo de marmorite e o estado em que se encontrar o solo; planificação ou polimento basto, com abrasivo de grão entre 80 e 120; espalhamento de uma nova leitada com as mesmas características que a primeira; e planificação ou polimento basto, com abrasivo de grão entre 80 e 120.
Unitário |  | Ud |  | Descrição | Rend. | Preço unitário | Importância
mt18btl100a |  | kg |  | Leitada colorida com a mesma tonalidade dos ladrilhos, para pavimento de marmorite. | 1.25 | 1420.76 | 1775.95
mq08war150 |  | h |  | Polidora para pavimentos de pedra natural ou de marmorite, composta por pratos giratórios aos que se acoplam uma série de mós abrasivas, refrigeradas com água. | 0.22 | 1256.61 | 276.45
mo037 |  | h |  | Oficial de 1ª polidor de pavimentos. | 0.22 | 1101.86 | 242.41
mo075 |  | h |  | Ajudante de polidor de pavimentos. | 0.066 | 647.8 | 42.75
|  | % |  | Custos directos complementares | 2 | 2337.56 | 46.75
Custo de manutenção decenal: 3.075,76Kz nos primeiros 10 anos. | [5 empty] | Total: | 2384.31