## Folha 1
RSC030 | m² |  | Tratamento do acabamento superficial em obra de pavimento interior de marmorite.
Abrilhantamento mecânico em obra de pavimento interior de marmorite, con mós de 400 ou superior, com prévia aplicação de líquido cristalizador.
Unitário |  | Ud |  | Descrição | Rend. | Preço unitário | Importância
mt18tsm110a |  | l |  | Líquido cristalizador, de cor branca, com pH de 2,5, para tratamento superficial de cristalização e abrilhantamento, em pavimentos de pedra natural ou de marmorite. | 0.125 | 25166 | 3145.75
mq08war155 |  | h |  | Polidora para polir ou abrilhantar pavimentos de pedra natural ou de marmorite, com prato de lã de aço ou esponja sintética. | 0.15 | 651.02 | 97.65
mo037 |  | h |  | Oficial de 1ª polidor de pavimentos. | 0.197 | 1055.59 | 207.95
|  | % |  | Custos directos complementares | 2 | 3451.35 | 69.03
Custo de manutenção decenal: 4.541,29Kz nos primeiros 10 anos. | [5 empty] | Total: | 3520.38