## Folha 1
RSE010 | m² |  | Pavimento técnico contínuo de placas de gesso com fibra.
Pavimento técnico contínuo de placas de gesso laminado reforçado com fibras, de 1200x600 mm e 28 mm de espessura, com os bordos longitudinais macho-fêmea, apoiadas sobre pés reguláveis de aço galvanizado, para alturas entre 280 e 345 mm, preparado para assentamento do pavimento (não incluído neste preço).
Unitário |  | Ud |  | Descrição | Rend. | Preço unitário | Importância
mt12pik040b |  | kg |  | Primário, para reduzir a absorção e melhorar a aderência, à base de resinas sintéticas em dispersão aquosa e pigmentos, sem dissolventes. | 0.32 | 443.69 | 141.98
mt12psk040b |  | m |  | Fita perimetral de lã de rocha de 12 mm de espessura, 100 mm de largura e 1200 mm de comprimento. | 1 | 9165.36 | 9165.36
mt12psk080a |  | Ud |  | Cartucho de 600 cm³ de cola, para fixação de pés reguláveis à superfície de apoio. | 0.01 | 14220.6 | 142.21
mt12psk060m |  | Ud |  | Pé regulável de aço galvanizado, para alturas entre 280 e 345 mm. Inclusive acessórios. | 3 | 4186.61 | 12559.8
mt12psk050nd |  | m² |  | Placa de gesso laminado reforçado com fibras, de 1200x600 mm e 28 mm de espessura, com os bordos longitudinais macho-fêmea, para aplicação em pisos técnicos contínuos; classificação 4/2/A/1, segundo NP EN 12825. | 1.05 | 70699.5 | 74234.5
mt12psk070a |  | Ud |  | Cartucho de 600 ml de cola para juntas. | 0.07 | 13966.9 | 977.68
mo011 |  | h |  | Oficial de 1ª montador. | 0.459 | 1057.3 | 485.3
mo080 |  | h |  | Ajudante de montador. | 0.459 | 604.97 | 277.68
|  | % |  | Custos directos complementares | 2 | 97984.5 | 1959.69
Custo de manutenção decenal: 4.997,21Kz nos primeiros 10 anos. | [5 empty] | Total: | 99944.2