## Folha 1
RTL015 | m² |  |  | Tecto falso amovível de placas metálicas.
Tecto falso amovível formado por placas de aço galvanizado pós-lacado acabamento liso, cor branca, de 600x600 mm e 0,5 mm de espessura, com perfis semi-vistos.
Composto |  | Ud | Composição |  |  | Rend. |  | p.s. | Preço artigo
mt12fbh030bab |  | m² | Chapa de aço galvanizado pós-lacado acabamento liso, cor branca, de 600x600 mm e 0,5 mm de espessura, com canto para perfis semi-vistos, para tectos amovíveis. |  |  | 1.05 |  | 3170.52 | 3329.05
mt12psg200a |  | m | Perfil primário 24x38x3700 mm, de aço galvanizado, segundo EN 13964. |  |  | 0.882 |  | 116.27 | 102.55
mt12psg200b |  | m | Perfil secundário 24x32x600 mm, de aço galvanizado, segundo EN 13964. |  |  | 0.882 |  | 116.27 | 102.55
mt12psg200c |  | m | Perfil secundário 24x32x1200 mm, de aço galvanizado, segundo EN 13964. |  |  | 1.753 |  | 116.27 | 203.82
mt12psg200d |  | m | Perfil angular 25x25x3000 mm, de aço galvanizado, segundo EN 13964. |  |  | 0.7 |  | 96.9 | 67.83
mt12psg210a |  | Ud | Suspensão para tectos falsos suspensos. |  |  | 0.84 |  | 117.96 | 99.09
mt12psg210b |  | Ud | Seguro para a fixação da suspensão, em tectos falsos suspensos. |  |  | 0.84 |  | 19.25 | 16.17
mt12psg210c |  | Ud | Ligação superior para fixar a varão de suspender, em tectos falsos suspensos. |  |  | 0.84 |  | 144.32 | 121.23
mt12psg190 |  | Ud | Varão de suspender. |  |  | 0.84 |  | 61.8 | 51.91
mt12psg220 |  | Ud | Fixação composta por bucha e parafuso 5x27. |  |  | 0.84 |  | 8.56 | 7.19
mo006 |  | h | Oficial de 1ª montador. |  |  | 0.257 |  | 401.28 | 103.13
mo048 |  | h | Ajudante montador. |  |  | 0.064 |  | 377.36 | 24.15
|  | % | Meios auxiliares |  |  | 2 |  | 4228.67 | 84.57
|  | % | Custos indirectos |  |  | 3 |  | 4313.24 | 129.4
Custo de manutenção decenal: 1.021,81 Kz nos primeiros 10 anos. | [7 empty] | Total: | 4442.64
Referência e título da norma |  |  |  |  | Aplicabilidade (1) |  | Obrigatoriedade (2) |  |  | Sistema (3)
EN 13964:2004 |  |  |  |  | 112005 |  | 172007
Tectos suspensos – Requisitos e métodos de ensaio
EN 13964:2004/A1:2006 |  |  |  |  | 112008 |  | 112009
(1) Data de entrada em aplicação da norma harmonizada e início do período de coexistência
(2) Data final do período de coexistência / entrada em vigor da marcação CE
(3) Sistema de avaliação da conformidade