## Folha 1
RTL025 | m² |  | Tecto falso de lâminas metálicas.
Tecto falso de lâminas de alumínio lacado, de superfície lisa, horizontal, de 130 mm de largura, separação 20 mm, com travejamento metálico oculto.
Composto |  | Ud |  | Composição | Rend. | p.s. | Preço artigo
mt12fla020 |  | m² |  | Travejamento metálico oculto com suspensão auto-niveladora de barra metálica, para tecto falso de lâminas horizontais de alumínio. | 1 | 623.35 | 623.35
mt12fla010bba |  | m² |  | Lâmina lisa de alumínio lacado, horizontal, de 130 mm de largura, com 20 mm de separação, para tecto falso amovível com travejamento oculto. | 1.05 | 3086.09 | 3240.39
mo006 |  | h |  | Oficial de 1ª montador. | 0.3 | 401.28 | 120.38
mo048 |  | h |  | Ajudante montador. | 0.075 | 377.36 | 28.3
|  | % |  | Meios auxiliares | 2 | 4012.42 | 80.25
|  | % |  | Custos indirectos | 3 | 4092.67 | 122.78
Custo de manutenção decenal: 885,24 Kz nos primeiros 10 anos. | [5 empty] | Total: | 4215.45