## Folha 1
RTV010 |  | m² |  | Tecto falso amovível de lâminas de PVC.
Tecto falso amovível, situado a uma altura menor de 4 m, formado por lâminas de PVC, de 85 mm de largura, com 15 mm de separação, cor branca, com fixação directamente à obra.
Unitário | Ud |  | Descrição |  | Rend. | Preço unitário | Importância
mt12fpv010a | m |  | Lâmina de PVC, horizontal, de 85 mm de largura, com 15 mm de separação, cor branca, para tecto falso amovível com travejamento oculto. |  | 10 | 337.28 | 3372.8
mt12fpv020a | m |  | Perfil de união em H de PVC, cor branca, para tecto falso amovível de lâminas. |  | 8 | 230.42 | 1843.36
mt12fpv020e | m |  | Perfil de remate perimetral de PVC, cor branca, para tecto falso amovível de lâminas. |  | 4 | 230.42 | 921.68
mt12fpv030 | m |  | Suporte de suspensão de tecto, de aço galvanizado, para tecto falso amovível de lâminas. |  | 1.5 | 629.49 | 944.24
mt12psg220 | Ud |  | Fixação composta por bucha e parafuso 5x27. |  | 3.5 | 10.74 | 37.59
mo015 | h |  | Oficial de 1ª montador de tectos falsos. |  | 0.251 | 365.27 | 91.68
mo082 | h |  | Ajudante de montador de tectos falsos. |  | 0.251 | 241.69 | 60.66
| % |  | Meios auxiliares |  | 2 | 7272.01 | 145.44
| % |  | Custos indirectos |  | 3 | 7417.45 | 222.52
Custo de manutenção decenal: 1.298,79Kz nos primeiros 10 anos. | [5 empty] | Total: | 7639.97