## Folha 1
SAB015 | Ud |  | Banheira de aço.
Banheira de aço, gama básica, cor branco, de 140x70 cm, sem asas. Inclusive silicone para enchimento de juntas. O preço não inclui a torneira.
Unitário |  | Ud |  | Descrição |  | Rend. |  | Preço unitário | Importância
mt30bcs010a |  | Ud |  | Banheira de aço, gama básica, cor branco, de 140x70 cm, fundo anti-deslizante, sem asas, segundo EN 14516. |  | 1 |  | 142440 | 142440
mt30dba020 |  | Ud |  | Escoamento automático de latão-cobre para banheira, acabamento cromado. |  | 1 |  | 155765 | 155765
mt30www005 |  | Ud |  | Cartucho de 300 ml de silicone ácida monocomponente, fungicida, para vedação de juntas em ambientes húmidos. |  | 0.036 |  | 9265.83 | 333.57
mo008 |  | h |  | Oficial de 1ª canalizador. |  | 1.574 |  | 1084.69 | 1707.3
|  | % |  | Custos directos complementares |  | 2 |  | 300245 | 6004.9
Custo de manutenção decenal: 143.937,52Kz nos primeiros 10 anos. | [7 empty] | Total: | 306250
Referência e título da norma |  |  |  |  | Aplicabilidade(a) |  | Obrigatoriedade(b) |  |  | Sistema(c)
EN 14516:2006+A1:2010 |  |  |  |  | 152011 |  | 152012 |  |  | 4
Banheiras para uso doméstico
(a) Data de entrada em aplicação da norma harmonizada
(b) Data final do período de coexistência
(c) Sistema de avaliação e verificação da regularidade do desempenho