## Folha 1
SAD005 | Ud |  | Base de chuveiro acrílica.
Base de chuveiro acrílica, gama alta, cor branco, de 90x90 angular cm, com jogo de escoamento. Inclusive silicone para enchimento de juntas. O preço não inclui a torneira.
Unitário |  | Ud |  | Descrição | Rend. | Preço unitário | Importância
mt30pas030c |  | Ud |  | Base de chuveiro acrílica, gama alta, cor branco, de 90x90 angular cm, com jogo de escoamento. | 1 | 374604 | 374604
mt30www005 |  | Ud |  | Cartucho de 300 ml de silicone ácida monocomponente, fungicida, para vedação de juntas em ambientes húmidos. | 0.036 | 8917.55 | 321.03
mo008 |  | h |  | Oficial de 1ª canalizador. | 1.443 | 1057.3 | 1525.68
|  | % |  | Custos directos complementares | 2 | 376450 | 7529.01
Custo de manutenção decenal: 180.470,28Kz nos primeiros 10 anos. | [5 empty] | Total: | 383979