## Folha 1
SAL005 | Ud |  | Lavatório de pousar, de porcelana sanitária.
Lavatório de porcelana sanitária, de pousar, gama básica, cor, de 600x340 mm, e elemento de drenagem, cor branca, com sifão garrafa. Inclusive jogo de fixação e silicone para enchimento de juntas. O preço não inclui a bancada nem a torneira.
Unitário |  | Ud |  | Descrição | Rend. | Preço unitário | Importância
mt30lps040bb |  | Ud |  | Lavatório de porcelana sanitária, de pousar, gama básica, cor, de 600x340 mm, com jogo de fixação. | 1 | 232513 | 232513
mt30sif010c |  | Ud |  | Sifão garrafa extensível, para lavatório, cor branca, com válvula de drenagem. | 1 | 10656.8 | 10656.8
mt30www005 |  | Ud |  | Cartucho de 300 ml de silicone ácida monocomponente, fungicida, para vedação de juntas em ambientes húmidos. | 0.012 | 8917.55 | 107.01
mo008 |  | h |  | Oficial de 1ª canalizador. | 1.443 | 1057.3 | 1525.68
|  | % |  | Custos directos complementares | 2 | 244802 | 4896.04
Custo de manutenção decenal: 117.358,13Kz nos primeiros 10 anos. | [5 empty] | Total: | 249698