## Folha 1
SAL025 | Ud |  | Lavatório de encastrar por cima, de porcelana sanitária.
Lavatório elíptico de encastrar em bancada, de porcelana sanitária, acabamento termoesmaltado, cor branca, de 600x400x178 mm, com escoadouro. Inclusive jogo de fixação e silicone para enchimento de juntas. O preço não inclui a bancada nem a torneira.
Unitário |  | Ud |  | Descrição | Rend. | Preço unitário | Importância
mt30svg024m |  | Ud |  | Lavatório elíptico de encastrar em bancada, de porcelana sanitária, acabamento termoesmaltado, cor branca, de 600x400x178 mm, com escoadouro, com elementos de fixação e modelo de montagem. | 1 | 130904 | 130904
mt30asg070kb |  | Ud |  | Sifão garrafa de ABS, acabamento brilhante imitação cromado, com saída de 40 mm de diâmetro exterior, para lavatório, com embelezador. | 1 | 43480.8 | 43480.8
mt30www005 |  | Ud |  | Cartucho de 300 ml de silicone ácida monocomponente, fungicida, para vedação de juntas em ambientes húmidos. | 0.012 | 8917.55 | 107.01
mo008 |  | h |  | Oficial de 1ª canalizador. | 1.967 | 1057.3 | 2079.71
|  | % |  | Custos directos complementares | 2 | 176571 | 3531.42
Custo de manutenção decenal: 84.648,21Kz nos primeiros 10 anos. | [5 empty] | Total: | 180103