## Folha 1
SAL031 | Ud | Lavatório mural, de aço inoxidável.
Lavatório mural, de aço inoxidável AISI 304, com acabamento acetinado, de 600x410 mm, de uma cuba, equipado com torneiras temporizadas, misturadoras, mural, para lavatório, acabamento cromado, arejador, com tempo de fluxo de 30 segundos, caudal de 8 l/min. Inclusive jogo de fixação e silicone para enchimento de juntas. O preço não inclui o elemento de drenagem.
Unitário |  |  | Ud | Descrição | Rend. | Preço unitário | Importância
mt30lxp020jka |  |  | Ud | Lavatório mural, de aço inoxidável AISI 304, com acabamento acetinado, de 600x410 mm, de uma cuba. | 1 | 575976 | 575976
mt31gmp020claM1 |  |  | Ud | Torneiras temporizadas, misturadoras, mural, para lavatório, acabamento cromado, arejador, com tempo de fluxo de 30 segundos, caudal de 8 l/min; inclusive elementos de ligação e válvulas antirretorno. | 1 | 303327 | 303327
mt30www005 |  |  | Ud | Cartucho de 300 ml de silicone ácida monocomponente, fungicida, para vedação de juntas em ambientes húmidos. | 0.012 | 8917.55 | 107.01
mo008 |  |  | h | Oficial de 1ª canalizador. | 1.705 | 1057.3 | 1802.7
|  |  | % | Custos directos complementares | 2 | 881213 | 17624.3
Custo de manutenção decenal: 489.237,25Kz nos primeiros 10 anos. | [5 empty] | Total: | 898837