## Folha 1
SAL031 | Ud | Lavatório mural, de aço inoxidável.
Lavatório mural, de aço inoxidável AISI 304, com acabamento acetinado, de 1200x500 mm, de duas cubas de 145 mm de altura e 360 mm de diâmetro, equipado com torneiras temporizadas, mural, para lavatório, acabamento cromado, arejador, com tempo de fluxo de 15 segundos, caudal de 6 l/min, regulador de jacto de rótula. Inclusive jogo de fixação e silicone para enchimento de juntas. O preço não inclui o elemento de drenagem.
Unitário |  | Ud | Descrição | Rend. | Preço unitário | Importância
mt30lxp020kdb |  | Ud | Lavatório mural, de aço inoxidável AISI 304, com acabamento acetinado, de 1200x500 mm, de duas cubas de 145 mm de altura e 360 mm de diâmetro. | 1 | 653711 | 653711
mt31gmp030cff |  | Ud | Torneiras temporizadas, mural, para lavatório, acabamento cromado, arejador, com tempo de fluxo de 15 segundos, caudal de 6 l/min, regulador de jacto de rótula; inclusive elementos de ligação. | 1 | 99878.9 | 99878.9
mt30www005 |  | Ud | Cartucho de 300 ml de silicone ácida monocomponente, fungicida, para vedação de juntas em ambientes húmidos. | 0.012 | 8917.55 | 107.01
mo008 |  | h | Oficial de 1ª canalizador. | 1.705 | 1057.3 | 1802.7
|  | % | Custos directos complementares | 2 | 755500 | 15110
Custo de manutenção decenal: 419.442,79Kz nos primeiros 10 anos. |  |  |  |  | Total: | 770610