## Folha 1
SAL031 | Ud | Lavatório mural, de aço inoxidável.
Lavatório mural, de aço inoxidável AISI 304, com acabamento acetinado, de 1200x500 mm, de duas cubas de 145 mm de altura e 360 mm de diâmetro, equipado com torneiras temporizadas, misturadoras, de solo, para lavatório, acabamento cromado, arejador, limitador de caudal a 10 l/min. Inclusive jogo de fixação e silicone para enchimento de juntas. O preço não inclui o elemento de drenagem.
Unitário |  | Ud | Descrição | Rend. | Preço unitário | Importância
mt30lxp020kdb |  | Ud | Lavatório mural, de aço inoxidável AISI 304, com acabamento acetinado, de 1200x500 mm, de duas cubas de 145 mm de altura e 360 mm de diâmetro. | 1 | 653711 | 653711
mt31gmp070bb |  | Ud | Torneiras temporizadas, misturadoras, de solo, para lavatório, acabamento cromado, arejador, limitador de caudal a 10 l/min; inclusive elementos de ligação. | 1 | 172654 | 172654
mt30www005 |  | Ud | Cartucho de 300 ml de silicone ácida monocomponente, fungicida, para vedação de juntas em ambientes húmidos. | 0.012 | 8917.55 | 107.01
mo008 |  | h | Oficial de 1ª canalizador. | 1.967 | 1057.3 | 2079.71
|  | % | Custos directos complementares | 2 | 828552 | 16571
Custo de manutenção decenal: 460.000,53Kz nos primeiros 10 anos. |  |  |  |  | Total: | 845123