## Folha 1
SAL031 | Ud | Lavatório mural, de aço inoxidável.
Lavatório mural, de aço inoxidável AISI 304, com acabamento acetinado, de 1800x500 mm, de três cubas de 145 mm de altura e 360 mm de diâmetro, equipado com torneiras temporizadas, anti-vandalismo, mural, para lavatório, arejador, com tempo de fluxo de 15 segundos, caudal de 6 l/min. Inclusive jogo de fixação e silicone para enchimento de juntas. O preço não inclui o elemento de drenagem.
Unitário |  | Ud | Descrição | Rend. | Preço unitário | Importância
mt30lxp020lec |  | Ud | Lavatório mural, de aço inoxidável AISI 304, com acabamento acetinado, de 1800x500 mm, de três cubas de 145 mm de altura e 360 mm de diâmetro. | 1 | 871576 | 871576
mt31gmp050aa |  | Ud | Torneiras temporizadas, anti-vandalismo, mural, para lavatório, arejador, com tempo de fluxo de 15 segundos, caudal de 6 l/min; inclusive elementos de ligação. | 1 | 42096.8 | 42096.8
mt30www005 |  | Ud | Cartucho de 300 ml de silicone ácida monocomponente, fungicida, para vedação de juntas em ambientes húmidos. | 0.012 | 8917.55 | 107.01
mo008 |  | h | Oficial de 1ª canalizador. | 1.705 | 1057.3 | 1802.7
|  | % | Custos directos complementares | 2 | 915583 | 18311.7
Custo de manutenção decenal: 508.318,66Kz nos primeiros 10 anos. |  |  |  |  | Total: | 933894