## Folha 1
SAL033 | Ud |  | Lavatório mural, de argila refractária.
Lavatório compacto mural, de argila refractária, acabamento termoesmaltado, cor branca, de 600x422x168 mm, com um orifício para as torneiraa e escoadouro, com válvula de drenagem de latão cromado, e jogo de fixação de 2 peças, e elemento de drenagem com sifão garrafa de ABS, acabamento brilhante imitação cromado. Inclusive silicone para enchimento de juntas. O preço não inclui a torneira.
Unitário |  | Ud |  | Descrição | Rend. | Preço unitário | Importância
mt30sng011e |  | Ud |  | Lavatório compacto mural, de argila refractária, acabamento termoesmaltado, cor branca, de 600x422x168 mm, com um orifício para as torneiraa e escoadouro. | 1 | 241047 | 241047
mt30asg010e |  | Ud |  | Válvula de drenagem de latão cromado, de 60 mm de comprimento, com tampa integrada exterior com botão de accionamento. | 1 | 52707.5 | 52707.5
mt30asg040e |  | Ud |  | Jogo de fixação de 2 peças, para lavatório. | 1 | 12917.4 | 12917.4
mt30asg070kb |  | Ud |  | Sifão garrafa de ABS, acabamento brilhante imitação cromado, com saída de 40 mm de diâmetro exterior, para lavatório, com embelezador. | 1 | 43480.8 | 43480.8
mt30www005 |  | Ud |  | Cartucho de 300 ml de silicone ácida monocomponente, fungicida, para vedação de juntas em ambientes húmidos. | 0.012 | 8917.55 | 107.01
mo008 |  | h |  | Oficial de 1ª canalizador. | 1.967 | 1057.3 | 2079.71
|  | % |  | Custos directos complementares | 2 | 352340 | 7046.79
Custo de manutenção decenal: 168.911,60Kz nos primeiros 10 anos. | [5 empty] | Total: | 359386