## Folha 1
SAL045 | Ud | Lavatório com coluna, de porcelana sanitária.
Lavatório de porcelana sanitária, com coluna, gama média, cor branco, de 650x470 mm, e elemento de drenagem, acabamento cromado. Inclusive jogo de fixação e silicone para enchimento de juntas. O preço não inclui a torneira.
Unitário |  | Ud | Descrição | Rend. | Preço unitário | Importância
mt30lps010dd |  | Ud | Lavatório de porcelana sanitária, com coluna, gama média, cor branco, de 650x470 mm, com jogo de fixação. | 1 | 229167 | 229167
mt36www005d |  | Ud | Acoplamento à parede incorporado com plafon, ABS, série B, acabamento cromado, para escoamento de águas residuais (a baixa e alta temperatura) no interior dos edifícios, ligação mista de 1 1/4"x40 mm de diâmetro, segundo NP EN 1329-1, com válvula de drenagem. | 1 | 66697.4 | 66697.4
mt30www005 |  | Ud | Cartucho de 300 ml de silicone ácida monocomponente, fungicida, para vedação de juntas em ambientes húmidos. | 0.012 | 8917.55 | 107.01
mo008 |  | h | Oficial de 1ª canalizador. | 1.443 | 1057.3 | 1525.68
|  | % | Custos directos complementares | 2 | 297497.09 | 5949.94
Custo de manutenção decenal: 142.619,98Kz nos primeiros 10 anos. |  |  |  |  | Total: | 303447.03