## Folha 1
SAL055 | Ud |  | Lavatório de semi-encastrar em bancada, de porcelana sanitária.
Lavatório circular de semi-encastrar em bancada, de porcelana sanitária, acabamento termoesmaltado, cor branca, de 450 mm de diâmetro exterior e 185 mm de altura, com um orifício para as torneiraa e escoadouro. Inclusive jogo de fixação e silicone para enchimento de juntas. O preço não inclui a bancada nem a torneira.
Unitário |  | Ud |  | Descrição | Rend. | Preço unitário | Importância
mt30svg031g |  | Ud |  | Lavatório circular de semi-encastrar em bancada, de porcelana sanitária, acabamento termoesmaltado, cor branca, de 450 mm de diâmetro exterior e 185 mm de altura, com um orifício para as torneiraa e escoadouro, com elementos de fixação e modelo de montagem. | 1 | 196298 | 196298
mt30asg060v |  | Ud |  | Sifão garrafa compacto para a poupança de espaço em móveis de casa de banho, de polipropileno cor branca, com saída de 40 mm de diâmetro exterior, para lavatório, com juntas e curva com porca de união. | 1 | 42327.4 | 42327.4
mt30www005 |  | Ud |  | Cartucho de 300 ml de silicone ácida monocomponente, fungicida, para vedação de juntas em ambientes húmidos. | 0.012 | 8917.55 | 107.01
mo008 |  | h |  | Oficial de 1ª canalizador. | 1.443 | 1057.3 | 1525.68
|  | % |  | Custos directos complementares | 2 | 240258 | 4805.16
Custo de manutenção decenal: 115.179,66Kz nos primeiros 10 anos. | [5 empty] | Total: | 245063