## Folha 1
SAL063 | Ud |  | Lavatório de argila refractária. Colocação sobre móvel.
Lavatório, de argila refractária, acabamento termoesmaltado, cor branca, de 900x480x168 mm, com um orifício para as torneiraa e escoadouro, com válvula de drenagem de latão cromado, com sifão garrafa compacto para a poupança de espaço em móveis de casa de banho, de polipropileno cor branca. Colocação sobre móvel. Inclusive jogo de fixação. O preço não inclui o móvel nem a torneira.
Unitário |  | Ud |  | Descrição | Rend. | Preço unitário | Importância
mt30sng050ic |  | Ud |  | Lavatório para colocar sobre móvel, de argila refractária, acabamento termoesmaltado, cor branca, de 900x480x168 mm, com um orifício para as torneiraa e escoadouro. | 1 | 597197 | 597197
mt30asg010e |  | Ud |  | Válvula de drenagem de latão cromado, de 60 mm de comprimento, com tampa integrada exterior com botão de accionamento. | 1 | 52707.5 | 52707.5
mt30asg060v |  | Ud |  | Sifão garrafa compacto para a poupança de espaço em móveis de casa de banho, de polipropileno cor branca, com saída de 40 mm de diâmetro exterior, para lavatório, com juntas e curva com porca de união. | 1 | 42327.4 | 42327.4
mo008 |  | h |  | Oficial de 1ª canalizador. | 1.967 | 1057.3 | 2079.71
|  | % |  | Custos directos complementares | 2 | 694312 | 13886.2
Custo de manutenção decenal: 332.853,22Kz nos primeiros 10 anos. | [5 empty] | Total: | 708198