## Folha 1
SCE020 | Ud | Máquina de lavar roupa.
Máquina de lavar roupa de carga frontal, de 598 mm de largura, 848 mm de altura e 546 mm de profundidade, cor branca, com capacidade para 7 kg de carga, consumo de energia por 100 ciclos do programa Eco 40-60 69 kWh, consumo de água do programa Eco 40-60 45 l, classe de eficiência energética D, classe de emissão de ruído aéreo A.
Unitário |  |  | Ud | Descrição | Rend. | Preço unitário | Importância
mt32lad010echyb |  |  | Ud | Máquina de lavar roupa de carga frontal, de 598 mm de largura, 848 mm de altura e 546 mm de profundidade, cor branca, com capacidade para 7 kg de carga, consumo de energia por 100 ciclos do programa Eco 40-60 69 kWh, consumo de água do programa Eco 40-60 45 l, classe de eficiência energética D, classe de emissão de ruído aéreo A, segundo o Regulamento Delegado (UE) N.º 2019/2014. | 1 | 549773 | 549773
mo008 |  |  | h | Oficial de 1ª canalizador. | 0.459 | 1084.69 | 497.87
mo003 |  |  | h | Oficial de 1ª electricista. | 0.197 | 1084.69 | 213.68
|  |  | % | Custos directos complementares | 2 | 550484 | 11009.7
Custo de manutenção decenal: 391.922,66Kz nos primeiros 10 anos. | [5 empty] | Total: | 561494