## Folha 1
SDA020 | Ud |  | Protector superior para radiador, de espuma de poliuretano de alta densidade.
Protector superior para radiador, de espuma de poliuretano de alta densidade reforçada com um painel de madeira, de entre 1220 e 2000 mm de comprimento e 20 mm de espessura, com recobrimento de PVC, cor a escolher. Colocação em obra: aparafusado à superfície suporte com perfis metálicos.
Unitário |  | Ud |  | Descrição | Rend. | Preço unitário | Importância
mt53pdi140b |  | Ud |  | Protector superior para radiador, de espuma de poliuretano de alta densidade reforçada com um painel de madeira, de entre 1220 e 2000 mm de comprimento e 20 mm de espessura, com recobrimento de PVC, cor a escolher e perfis metálicos para aparafusar à superfície suporte, Euroclasse B-s1, d0 de reacção ao fogo, segundo NP EN 13501-1. | 1 | 35580 | 35580
mt26aaa240da |  | Ud |  | Bucha de nylon com parafuso de cabeça escareada, de aço inoxidável AISI 304, de 6 mm de diâmetro e 35 mm de comprimento. | 4 | 283.72 | 1134.88
mo080 |  | h |  | Ajudante de montador. | 0.393 | 604.97 | 237.75
|  | % |  | Custos directos complementares | 2 | 36952.6 | 739.05
Custo de manutenção decenal: 13.606,69Kz nos primeiros 10 anos. | [5 empty] | Total: | 37691.7